## Hoja1
DISEÑO DE ZAPATA CON CARGA PUNTUAL | [13 empty] | A-1
Diseño de una zapata cuadrada para recibir una columna "C" con una carga "P".
Fc = |  | 1.4
f'c = |  | 250 |  |  | kg/cm2
fy = |  | 4200 |  |  | kg/cm2
RT = |  | 20 |  |  | Ton/m2
RT = Resistencia Permisible del Terreno
P = |  | 22.183 |  |  | Ton = |  |  | 22183 |  |  |  | kg
Columna( c ) = |  |  |  |  | 25 | x | 25 | cm
Pedestal( b ) = |  |  |  |  | 35 | x | 35 | cm
d = ?
h = ?
s = |  | 100 |  | cm |  | = |  | 1 |  | m
Re = |  | 7 |  | cm |  | = |  | 0.07 |  | m
1. Obtencion de Carga Amplificada ( Pu ):
| Pu = Fc * P |  |  |  |  | = | 31056.2 |  |  | kg
2. Obtencion del Ancho de la Zapata ( x ):
Peso del Pedestal de la Zapata (b)
|  | Wb = |  | b¨2 | * | s1 | * | 2400 |  | = | 294 |  |  |  | kg
| Para el peso de la zapata estimamos la reaccion del terreno ( rt ) = | [19 empty] | 10 | % | de RT
|  | Az = |  | [ Pu + Wb ] | [5 empty] | =
Rn
|  | Pu + Wb = |  |  |  | 31350.2 |  |  |  | kg
|  | rt = |  | 0.1 |  | x | 20 |  |  | = | 2 |  |  | Ton |  | = | 2000 |  |  | kg
|  | Rn = |  | RT - (rt) |  |  | = | 18 |  |  | Ton |  | = | 18000 |  |  |  | kg
|  | Az = |  | 1.7417 |  |  | m2 |  |  |  | Az = a1 x a2
|  | Como a1 = a2 = |  |  |  |  | Ö | 1.7417 |  |  | = | 1.3197 |  |  | m | = | 131.9726 |  |  | cm
|  | x = |  | ( a - b ) |  |  | = | 0.48486 |  | m
2
3. Obtencion del Momento de Flexion:
|  | M = |  | Rn | * | x¨2 |  | * | a | = | 279231.7923 |  |  |  | kg/cm
2
4. Calcular el Peralte de Flexion:
| Mr = |  | FR * b * d¨2 * f'c * g * (1 - 0.59g)
| g = |  | r * fy
f'c
| rb= |  | 0.85 * f'c |  |  | x | 4800 |  |  |  | = | 0.02381
|  |  |  | fy |  |  | fy + 6000
r = debe estar comprendido entre un mínimo y un maximo
| rmin = |  | 14 / fy |  | = | 0.0033333
| r = |  | rb | - | [rb | - | rmin ] |  | = | 0.013571
2
| g = |  | r * fy |  | = | 0.228
f'c
| d¨2 = |  |  |  | MR | [5 empty] | = | 279231.7923 |  |  |  |  | = | 47.6548 |  |  | cm2
|  |  | FR * b * f'c * g * (1 - 0.59g) | [8 empty] | 5859.4696
| d = |  | 6.9032 |  |  | cm | = | 13.8065 | cm
Área afectada por el cortante
| A = |  | a + dv |  | * (a - dv)
|  |  | 2 |  |  | 2
| dv = |  | b + d |  | = | 48.8065 | cm | = | 0.48806 |  | m
| A = |  | 0.37587 |  | m2 | = | 3758.6761 |  | cm2
| Vmax = |  | Rn * A |  | = | 6765.617 |  |  | kg | [6 empty] | dv = Distancia de corte
| uu = |  |  | Vmax |  | = | 12.5504 |  |  | kg/cm2
0.8 * dv * d
| y como debe ser | [5 empty] | uu | < | FR | Ö | f'c* | [5 empty] | f'c* = |  | 0.8 * f'c |  |  | y | FR = 0.8
|  |  |  | 12.5504 | kg/cm2 |  | > | 11.3137 |  | kg/cm2
Se deberá incrementar el valor de "d" y el nuevo peralte valdra Vu
| du = |  |  |  | Vmax |  |  |  | = |  | 6765.617 |  |  |  |  | = |  | 15.3156 |  | cm
|  |  |  | FR * dv * uu | [6 empty] | 441.7459
5. Determinar el peralte necesario para resistir la Penetracion o Perforacion (bod):
| bod = |  |  | Pu + Wb |  |  | = | 31350.2 |  |  |  |  | = | 2770.9924 |  |  | cm2
[5 empty] | uu |  |  | 11.3137
| bod = |  | 4 | d¨2 | + | 240 |  | d | + | -2770.9924
| dp = |  |  | -35 | + | Ö( | 35 | ¨2 | )- | 4 | ( | -692.7481 |  |  | ) | = | -35 |  | + | 63.2139
[7 empty] | 2 | [11 empty] | 2
| dp = |  | + | 14.1069 |  | cm | = | Rige
| dp = |  | - | -49.1069 |  | cm
Comparando du contra dp se usara la que sea mayor ya que será la que resista ambas acciones.
| du = |  | 15.3156 |  | cm
6. Determinacion del acero de Refuerzo:
| As = |  | r * b * d |  |  | = | 27.4312 |  | cm2
| No de Varillas proponiendo varillas del No | [12 empty] | 5 | " |  | Av = |  | 1.9793 |  | cm2
8
| No. Var = |  |  |  | As | = | 27.4312 |  | = | 13.8588 |  |  | = | 13.8588 |  | Varillas
[5 empty] | Av |  | 1.9793
Peralte de Plantilla de Zapata ( h ):
| h = |  | d | + | 1 diam |  | + | Re | = | 22.939 |  | cm |  | = | 23.939 |  | cm
2
Dimensiones de la Zapata Cuadrada:
d |  | = | 15.3156 |  |  | cm
Re |  | = | 7 |  |  | cm
a1 |  | = | 131.9726 |  |  | cm
a2 |  | = | 131.9726 |  |  | cm
h |  | = | 23.939 |  |  | cm
c |  | = | 25 | x | 25 | cm
No. Var.= |  |  |  | 13.8588 |  | var.
Serán 2 camas de = | [5 empty] | 14.8588 | @ | 8.8818 | cm
en cada cama
Pedestal de |  |  |  | 35 | x | 35 | cm
Note on I22: Carga Factorizada como Carga Muerta = 1.4* P
Note on M28: Peso Del Pedestal
Note on W30: % Propuesto de la Reaccion del Terreno
Note on H35: Carga Factorizada + Peso del Pedestal
Note on M37: Carga que Resiste El Terreno
Note on S42: Dimension del Lado de la Zapata Cuadrada