## Caseton de 20 cm 60 X 1.20 Mts.
LOSA ALIGERADA
|  |  | Cuatro Lados Continuos | [7 empty] | C .C |  |  | Modulo de Concreto
| DATOS DE DISEÑO |  | CODIGO DE COLORES EN DATOS DE DISEÑO | [7 empty] | 4 | ml |  | 0.72 |  | at c.c
datos que se tienen que cambiar
C.C | 4 | m | Claro.corto |  | datos que se deben revisar
C.L | 6 | m | Claro.largo |  | datos propuestos
b | 12 | cm | Nervadura propuesto | [9 empty] | 1.2 |  |  | 1.32
h | 0.25 | m | Altura propuesta | [12 empty] | at c.l
h | 25 | cm | Altura propuesta
at c .c | 0.72 | m | Ancho Tributario C. Corto | [5 empty] | C . L
at c .l | 1.32 | m | Ancho Aributario C. Largo | [5 empty] | 6 | ml |  |  |  | 0.6
L | 250 | k/m2 | Carga Viva
esp . C | 20 | cm | espesor del casetón
f'c | 200 | k/cm2 | resistencia de concreto
av | 0.71 | cm2 | Area de varilla de diseño losa de recubrimiento
av | 0.71 | cm2 | Area de varilla de diseño viga |  |  | 3/8"
fy | 4200 | k/cm2 | resistencia del acero
Ancho Cas | 60 | cm | Ancho del Caseton | [6 empty] | Corte de Losa
Largo Cas | 120 | cm | Largo del Caseton
Wconc. | 2400 | Kg/Cm2 | Peso del Concreto | [5 empty] | d= | 23 |  |  |  |  | 25 | =h
Yeso | 30 | Kg/M2 | [10 empty] | 20 | Cm | cm
Piso | 88 | Kg/M2 = | Wpiso = 2200 X Espesor = |  | 88
Otros | 0 | Kg/M2
C1 | 0.75 | [9 empty] | ANALISIS DE VIGAS DE CLARO CORTO
C2 | 0.85 | [7 empty] | 6 | Calculo de momentos
k1 | 0.85 | [9 empty] | WC.C= | 553.805 | k/m2
C3 | 6000
Q | 0.9 | [7 empty] | RA = | 1107.6099 | L = | 4 | RB = | 1107.6099 | Kg
Q2 | 0.85
ANALISIS DE VIGAS DE CLARO LARGO
[9 empty] | 13 | Calculo de momentos
[11 empty] | WC.L= | 200.5549 | k/m2
[9 empty] | RA = | 601.6647 |  |  | RB = | 601.6647 | Kg
[11 empty] | L | 6 | m
Analisis de Cargas
Peralte de Vigas (d) cm | Peralte de Losa de Recub. (dL) cm | Volumen de Modulo VM (M3) | Peso del Modulo PM (Kg/M2.) | Carga Muerta D (Kg/M2) | Carga Viva L (Kg/M2) | Carga de Diseño CD (Kg/M2)
23 | 5 | 0.0936 | 236.3636 | 354.3636 | 250 | 921.1091 |  |  | CONDICION |  |  |  | Revision del ancho de la nervadura (b) |  |  | c.c
[9 empty] | (b)min | < | (b)propuesto |  | En caso contrario incrementar el ancho
[9 empty] | 2.2473 | < | 12 |  | b propuesto en los datos diseño
[10 empty] | CONDICION |  |  |  | En caso contrario incrementar (b) propuesta
[9 empty] | b min requerida |  | < | (b) propuesto |  | en los datos de diseño
[9 empty] | 12 | cm | < | 12 | cm | o hacer acartelamientos en los apoyos
Cargas Sobre Los Claros |  | Cargas Sobre Nervaduras |  | Analisis de Vigas del Claro Corto |  | Calculo de Reacciones
Claro Corto Wcc (Kg/M2) | Claro Largo Wcl (Kg/M2) | WNcc (Kg/M2) | WNcl (Kg/M2) | Mmax(+) al Centro del Claro (Kg/Cm2) | Mmax(-) en los Apoyos (Kg/Cm2) | RA (Kg) | RB (Kg)
769.1736 | 151.9355 | 553.805 | 200.5549 | 55380.4971 | 73840.6628 | 1107.6099 | 1107.6099 |  |  | CONDICION |  |  | Revision del ancho ( b ) de la nervadura de c.L
[9 empty] | b min | < | b propuesta |  | En caso contrario incrementar el ancho
[9 empty] | 1.8311 | < | 12 |  | propuesto (b) en los datos de diseño
Cortante V (Kg) | Balance Acero Concreto (Pmax) % | Factor de Equilibrio (q) | Ancho Nervadura cc (b) Cm) | Acero (+) en Ncc (As) (Cm2) | Diseño Acero (+) Ncc (No. Vars) | Acero (-) en Ncc (As) (Cm2) | Diseño Acero (-) Ncc (No. Vars)
1107.6099 | 0.015179 | 0.31875 | 2.2473 | 0.65802 | 0.92679 | 0.88645 | 1.2485 |  |  | CONDICION |  |  |  | En caso contrario incrementar (b) propuesta
[9 empty] | b min requerida |  | < | (b) propuesto |  | en los datos de diseño
[9 empty] | 12 | cm | < | 12 | cm | o hacer acartelamientos en los apoyos
Calculo de Acero P/Losa de Recubrimiento en Claro Corto
As (Cm2) | No. Varillas | Separacion (Cm) | Revision Por Cortante (Vc) (Kg) | Ancho de Nervadura (bmin) (Cm)
1.188 | 1.6732 | 59.7643 | 1758.4049 | 12
Cargas Sobre Los Claros |  | Cargas Sobre Nervaduras |  | Analisis de Vigas del Claro Largo |  | Calculo de Reacciones
Claro Corto Wcc (Kg/M2) | Claro Largo Wcl(Kg/M2) | WNcc (Kg/M2) | WNcl (Kg/M2) | Mmax(+) al Centro del Claro (Kg/Cm2) | Mmax(-) en los Apoyos (Kg/Cm2) | RA (Kg) | RB (Kg)
769.1736 | 151.9355 | 553.805 | 200.5549 | 45124.8495 | 60166.466 | 601.6647 | 601.6647
Cortante V (Kg) | Balance Acero Concreto (Pmax) % | Factor de Equilibrio (q) | Ancho Nervadura cl (b) (Cm) | Acero (+) en Ncl (As) (Cm2) | Diseño Acero (+) Ncl (No. Vrs.) | Acero (-) en Ncl (As) (Cm2) | Diseño Acero (-) Ncl (No. Vrs.)
601.6647 | 0.015179 | 0.31875 | 1.8311 | 0.53324 | 0.75105 | 0.71676 | 1.0095
Calculo de Acero P/Losa de Recubrimiento en Claro Largo
As (Cm2) | No. Varillas | Separacion (Cm) | Revision Por Cortante (Vc) (Kg) | Ancho de Nervadura (bmin) (Cm)
2.178 | 3.0676 | 32.5987 | 1758.4049 | 12
ARMADO DE VIGAS DE CLARO CORTO
| 1 | ml |  |  | 1 | ml
| 0.32172 | vrs bastones |  |  | 0.32172 | vrs bastones
|  |  |  | 0.92679 | vrs | 3/8"
Esta viga esta
bastoneada según
armado de
|  |  |  | 0.92679 | vrs | 3/8" | diferencia
|  | 4 | ml
ARMADO DE VIGAS DE CLARO LARGO
| 1.5 | ml |  |  | 1.5 | ml
| 0.25848 | Vrs Bastones |  |  | 0.25848 | vrs bastones
|  |  |  | 0.75105 | Vrs | 3/8"
Esta viga esta
bastoneada según
armado de
|  |  |  | 0.75105 | vrs | 3/8" | diferencia
|  | 6 | ml
ARMADO DE LOSA DE RECUBRIMIENTO
| C.C | 4 | ml |  | As |  | Sep.
[5 empty] | 1.6732 | Vrs @ | 59.7643 | cm
C.L
6
ml
[5 empty] | AS |  | Sep.
[5 empty] | 3.0676 | Vrs @ | 32.5987 | cm